## Ark1
Kontrol beregning af mål på skrå produkter
Advarsel når max. tilladte vinkel overskrides for:
Persienner og lamelgardiner
Angiv mål i mm. i de hvide felter
Beregning skrå mål:
A |  | Bredde (vandret)
B |  | Højde (største)
C |  | Højde min. (mindste)
X | 0 | Skrå mål
| #DIV/0! | Vinkel i forhold til vandret
#DIV/0!
Beregning vandret bundmål:
A | 0 | Bredde (vandret)
B |  | Højde (største)
C |  | Højde min. (mindste)
X |  | Skrå mål
| #DIV/0! | Vinkel i forhold til vandret
#DIV/0!
Note on C11: KHR: Persienner max 45 gr. Lamelgardiner max 60 gr.
Note on C19: KHR: Persienner max 45 gr. Lamelgardiner max 60 gr.